## Sheet1
Number | Qty | Description
952-1951-ND | 13 | 8POS SIL VERTICAL SMT HEADER
952-2001-ND | 2 | 8POS SIL VERTICAL SMT HEADER
97-14047-ND | 1 | IC MCU ARM M4 32BIT RISC 64LQFP
296-1275-1-ND | 1 | IC DIFF BUS TXCVR 8-SOIC
887-2439-1-ND | 1 | CRYSTAL 24.000MHZ 12PF SMD
568-8329-5-ND | 1 | IC BUFF/DVR TRI-ST DUAL 20TSSOP
AP65552SP-13DICT-ND | 4 | IC REG BUCK ADJ 5A SO-8
ZXCT1107SA-7DICT-ND | 4 | IC CURR MONITOR HIGH SIDE SOT23
785-1277-1-ND | 2 | IC REG BUCK ADJ 1.2A SOT23-6
240-2412-1-ND | 1 | FB1
1276-2854-1-ND | 12 | C3 C4 C6 C8 C9 C10 C11 C51 C31 C32 C47 C48
587-2254-1-ND | 4 | C7 C1 C18 C17
399-8148-1-ND | 5 | C12 C21 C22 C37 C38
887-2439-1-ND | 1 | X1
1276-2809-1-ND | 2 | C5 C2
P100ECT-ND | 1 | R25
MSS2P3-M3/89AGICT-ND | 2 | D2 D1
587-1353-1-ND | 10 | C14 C13 C27 C33 C29 C34 C43 C49 C45 C50
399-7174-1-ND | 2 | C16 C15
587-2098-1-ND | 2 | L2 L1
311-49.9KFRCT-ND | 2 | R3 R1
311-15.8KFRCT-ND | 1 | R4
311-9.53KFRCT-ND | 1 | R2
311-191KFRCT-ND | 4 | R5 R6 R11 R12
311-22.1KFRCT-ND | 4 | R7 R8 R13 R14
311-1152-1-ND | 4 | C19 C20 C35 C36
311-100KERCT-ND | 4 | R9 R10 R15 R16
311-1211-1-ND | 4 | C23 C24 C39 C40
1276-2728-1-ND | 8 | C28 C25 C30 C26 C44 C41 C46 C42
ASPI-0630LR-3R3M-T15CT-ND | 4 | L3 L4 L5 L6
985-1548-1-ND | 4 | R17 R18 R21 R22
P8.06KFCT-ND | 4 | R19 R20 R23 R24
115